## Power consumption - FMC
Derived from | P12V0 | [6 empty] | P3V3 | [6 empty] | P3V3_AUX
| A | D | A | A | A | A | A | D | D | A | A | A | D | D | D
| P3V3_AVDD3 | P3V3_CLKVDD | P5V5 | P5V0 | P12V0_AMP | N5V0 | N8V0_AMP | P3V3D | P3V3_SPIVDD | P2V5_AVDD2 | P1V25_AVDD1 | P1V25_AVDD1_SR | P1V25_DVDD | P1V25_DRVDD | P3V3_AUX
ADC
AD9234 | 0.182 | [7 empty] | 0.012 | 1.18 | 1.48 | 0.036 | 0.472 | 0.45
Analog input
ADA4817 |  |  |  | 0.15 |  | 0.15
ADA4927 |  |  |  | 0.1952 |  | 0.1952
AQY221N3M | [7 empty] | 0.24
Offset control
MAX5442 |  |  | 0.0008
ADA4004 |  |  |  |  | 0.1096 |  | 0.1096
ADR445
Clock
AD9528 |  | 0.735
CVHD-950 |  | 0.025
Trigger
SN65LVDM176 | [7 empty] | 0.015
Others
LEDs | [7 empty] | 0.09
AD7291 | [14 empty] | 0.0035
SUM [A] | 0.182 | 0.76 | 0.0008 | 0.3452 | 0.1096 | 0.3452 | 0.1096 | 0.345 | 0.012 | 1.18 | 1.48 | 0.036 | 0.472 | 0.45 | 0.0035
Current avalible [A] | 0.5 | 1 | 0.5 | 0.5 | 1 | 0.5 | 0.2 | 3 | 3 | 2 | 2 |  | 2 |  | 0.02
Voltage [V] | 3.3 | 3.3 | 5.5 | 5 | 12 | -5 | -8 | 3.3 | 3.3 | 2.5 | 1.25 |  | 1.25 |  | 3.3
Power [W] | 0.6006 | 2.508 | 0.0044 | 1.726 | 1.3152 | 1.726 | 0.8768 | 1.1385 | 0.0396 | 2.95 | 1.895 |  | 1.1525 |  | 0.01155
LDO
Efficency - LDO | 0.89 | 0.89 | 0.46 | 0.91 |  | 0.63 |  |  |  | 0.76 | 0.75758 |  | 0.75758
PD [W] | 0.074231 | 0.30998 | 0.0051652 | 0.1707 |  | 1.0137 |  |  |  | 0.93158 | 0.6064 |  | 0.3688
Power [W] | 0.67483 | 2.818 | 0.0095652 | 1.8967 |  | 2.7397 | 0.8768 |  |  | 3.8816 | 2.5014 |  | 1.5213
Current [A] | 0.944 |  |  | 0.34486 |  | 0.45206 |  |  |  |  | 2.438
Current avalible [A] | 2.5 |  |  | 2.5 |  | 0.5 |  |  |  |  | 3
Voltage [V] | 3.7 |  |  | 5.5 |  | -8 |  |  |  |  | 1.65
Power [W] | 3.4928 |  |  | 1.8967 |  | 3.6165 |  |  |  |  | 4.0227
IMP
Efficency | 0.91 |  |  | 0.91 |  | 0.8 |  |  |  |  | 0.86
PD [W] | 0.34544 |  |  | 0.18759 |  | 0.90412 |  |  |  |  | 0.65486
Power [W] | 3.8383 |  | 0.0095652 | 2.0843 | 1.3152 | 4.5206 |  | 1.1385 | 0.0396 | 3.8816 | 4.6776 |  |  |  | 0.01155
Current [A] | 0.31985 |  | 0.0007971 | 0.17369 | 0.1096 |  |  | 0.345 | 0.012 | 1.1762 | 1.4174 |  |  |  | 0.0035
Voltage [V] | 12 | [6 empty] | 3.3 | [6 empty] | 3.3
| Sources | Max [A] | Used
| VADJ (P1V8) | 4 | 0
| 12P0V | 1 | 0.60394
| 3P3V | 3 | 2.9507
| 3P3VAUX | 0.02 | 0.0035
| Total power [W] | 21.5051

## Analog input
R1_term [Ohm] | 52.3 |  | R5 | 825 |  | R10 | 86.6
R2_term | 3010 |  | R6 | 86.6
R3 | 825 |  | R7 | 825
R4 | 86.6 |  | R8 | 86.6
R_on | 5.5 |  | R9 | 825
Rezystancja wejściowa | [9 empty] | Tłumienie
R1 | R2 | R3 | R4 | R5 | R6 | R1¦¦R2 | R_att | R1¦¦R2¦¦R_att
52.3 | 3015.5 | 825 | 86.6 | 825 | 86.6 | 51.4084 | 1823.2 | 49.9986 |  | 0.5
52.3 | 3015.5 | 825 | 86.6 | 5.4636 | 86.6 | 51.4084 | 1003.6636 | 48.9035 |  | 0.091728
52.3 | 3015.5 | 5.4636 | 86.6 | 825 | 86.6 | 51.4084 | 1003.6636 | 48.9035 |  | 0.90827
52.3 | 3015.5 | 5.4636 | 86.6 | 5.4636 | 86.6 | 51.4084 | 184.1272 | 40.1879 |  | 0.5
52.3 |  | 825 | 86.6 | 825 | 86.6 | 52.3 | 1823.2 | 50.8416 | (deafault) | 0.5
52.3 |  | 825 | 86.6 | 5.4636 | 86.6 | 52.3 | 1003.6636 | 49.7097 |  | 0.091728
52.3 |  | 5.4636 | 86.6 | 825 | 86.6 | 52.3 | 1003.6636 | 49.7097 |  | 0.90827
52.3 |  | 5.4636 | 86.6 | 5.4636 | 86.6 | 52.3 | 184.1272 | 40.7307 |  | 0.5
R7 | R8 | R9 | R10 |  | Wzmocnienie
825 | 86.6 | 825 | 86.6 |  | 2
825 | 86.6 | 5.4636 | 86.6 |  | 1.101
5.4636 | 86.6 | 825 | 86.6 |  | 10.9019
5.4636 | 86.6 | 5.4636 | 86.6 |  | 2
Rezystancja wejściowa R1: Overall; Rezystancja wejściowa R5: Driver gain:; Rezystancja wejściowa R6: 1.3333 |  | Input range +/- [V]
1 | 0.5505 | 5.4509 |  | Input Vpp: | 1.34 |  | 0.5025 | 0.91281 | 0.092186
Rezystancja wejściowa R1: 0.18346; Rezystancja wejściowa R2: 0.10099; Rezystancja wejściowa R3: 1 |  | 2.7391 | 4.9757 | 0.5025
1.8165 | 1 | 9.9019 |  | Rf | 340 |  | 0.27662 | 0.5025 | 0.050748
|  |  |  | Rg | 255
[7 empty] | max: | 4.9836
[7 empty] | min: | 4.9678

## Analog input MAX
R1_term [Ohm] | 52.3 |  | R5 | 825.825 |  | R10 | 86.6866
R2_term | 3010 |  | R6 | 86.6866
R3 | 824.175 |  | R7 | 824.175
R4 | 86.5134 |  | R8 | 86.5134
R_on | 5.5 |  | R9 | 825.825
Rezystancja wejściowa | [9 empty] | Tłumienie
R1 | R2 | R3 | R4 | R5 | R6 | R1¦¦R2 | R_att | R1¦¦R2¦¦R_att
52.3 | 3015.5 | 824.175 | 86.5134 | 825.825 | 86.6866 | 51.4084 | 1823.2 | 49.9986 |  | 0.5005
52.3 | 3015.5 | 824.175 | 86.5134 | 5.4636 | 86.6866 | 51.4084 | 1002.8386 | 48.9016 |  | 0.091889
52.3 | 3015.5 | 5.4635 | 86.5134 | 825.825 | 86.6866 | 51.4084 | 1004.4885 | 48.9055 |  | 0.90843
52.3 | 3015.5 | 5.4635 | 86.5134 | 5.4636 | 86.6866 | 51.4084 | 184.1272 | 40.1879 |  | 0.50047
52.3 |  | 824.175 | 86.5134 | 825.825 | 86.6866 | 52.3 | 1823.2 | 50.8416 | (deafault) | 0.5005
52.3 |  | 824.175 | 86.5134 | 5.4636 | 86.6866 | 52.3 | 1002.8386 | 49.7076 |  | 0.091889
52.3 |  | 5.4635 | 86.5134 | 825.825 | 86.6866 | 52.3 | 1004.4885 | 49.7117 |  | 0.90843
52.3 |  | 5.4635 | 86.5134 | 5.4636 | 86.6866 | 52.3 | 184.1272 | 40.7307 |  | 0.50047
R7 | R8 | R9 | R10 |  | Wzmocnienie
824.175 | 86.5134 | 825.825 | 86.6866 |  | 2.002
824.175 | 86.5134 | 5.4636 | 86.6866 |  | 1.1012
5.4635 | 86.5134 | 825.825 | 86.6866 |  | 10.9211
5.4635 | 86.5134 | 5.4636 | 86.6866 |  | 2.0019
Rezystancja wejściowa R1: Overall; Rezystancja wejściowa R5: Driver gain:; Rezystancja wejściowa R6: 1.336 |  | Input range +/- [V]
1.002 | 0.55114 | 5.466 |  | Input Vpp: | 1.34 |  | 0.50049 | 0.90992 | 0.091748
Rezystancja wejściowa R1: 0.18396; Rezystancja wejściowa R2: 0.10119; Rezystancja wejściowa R3: 1.0035 |  | 2.7261 | 4.9561 | 0.49973
1.8187 | 1.0004 | 9.9211 |  | Rf | 340.34 |  | 0.27575 | 0.50132 | 0.050548
|  |  |  | Rg | 254.745
[7 empty] | max: | 4.9836
[7 empty] | min: | 4.9678

## Analog input MIN
R1_term [Ohm] | 52.3 |  | R5 | 824.175 |  | R10 | 86.5134
R2_term | 3010 |  | R6 | 86.5134
R3 | 825.825 |  | R7 | 825.825
R4 | 86.6866 |  | R8 | 86.6866
R_on | 5.5 |  | R9 | 824.175
Rezystancja wejściowa | [9 empty] | Tłumienie
R1 | R2 | R3 | R4 | R5 | R6 | R1¦¦R2 | R_att | R1¦¦R2¦¦R_att
52.3 | 3015.5 | 825.825 | 86.6866 | 824.175 | 86.5134 | 51.4084 | 1823.2 | 49.9986 |  | 0.4995
52.3 | 3015.5 | 825.825 | 86.6866 | 5.4635 | 86.5134 | 51.4084 | 1004.4885 | 48.9055 |  | 0.091566
52.3 | 3015.5 | 5.4636 | 86.6866 | 824.175 | 86.5134 | 51.4084 | 1002.8386 | 48.9016 |  | 0.90811
52.3 | 3015.5 | 5.4636 | 86.6866 | 5.4635 | 86.5134 | 51.4084 | 184.1272 | 40.1879 |  | 0.49953
52.3 |  | 825.825 | 86.6866 | 824.175 | 86.5134 | 52.3 | 1823.2 | 50.8416 | (deafault) | 0.4995
52.3 |  | 825.825 | 86.6866 | 5.4635 | 86.5134 | 52.3 | 1004.4885 | 49.7117 |  | 0.091566
52.3 |  | 5.4636 | 86.6866 | 824.175 | 86.5134 | 52.3 | 1002.8386 | 49.7076 |  | 0.90811
52.3 |  | 5.4636 | 86.6866 | 5.4635 | 86.5134 | 52.3 | 184.1272 | 40.7307 |  | 0.49953
R7 | R8 | R9 | R10 |  | Wzmocnienie
825.825 | 86.6866 | 824.175 | 86.5134 |  | 1.998
825.825 | 86.6866 | 5.4635 | 86.5134 |  | 1.1008
5.4636 | 86.6866 | 824.175 | 86.5134 |  | 10.8827
5.4636 | 86.6866 | 5.4635 | 86.5134 |  | 1.9981
Rezystancja wejściowa R1: Overall; Rezystancja wejściowa R5: Driver gain:; Rezystancja wejściowa R6: 1.3307 |  | Input range +/- [V]
0.998 | 0.54985 | 5.4359 |  | Input Vpp: | 1.34 |  | 0.50451 | 0.91572 | 0.092626
Rezystancja wejściowa R1: 0.18295; Rezystancja wejściowa R2: 0.1008; Rezystancja wejściowa R3: 0.99648 |  | 2.7522 | 4.9953 | 0.50528
1.8144 | 0.99964 | 9.8827 |  | Rf | 339.66 |  | 0.2775 | 0.50369 | 0.050948
|  |  |  | Rg | 255.255
[7 empty] | max: | 4.9836
[7 empty] | min: | 4.9678